## Cameras
Camera Model | Video Format | Resolution (TVL) | Sensor Size | HFOV Water (deg.) | Focal Length (mm) | Aperture | Near Focus (mm) | Max Depth Rating (m) | Housing Material | Port | LED Color | Min Voltage | Max Voltage
Apex SeaCam | HD-SDI 1.485Gb/s: 1080p/29.97, 1080p/25, 1080i/59.94, 1080i/50,720p/59.94, 720p/50, 720p/29.97, 720p/25 |  | 1/2.3" CMOS | 72 | 3.9 | 1.8 |  | 6000 | Ti | Glass, Dome |  | 10 | 36
ASC-2070 | 3G-SDI 2.97Gb/s: 1080p/59.94, 1080p/50
Apex SeaCam | HD-SDI 1.485Gb/s: 1080p/29.97, 1080p/25, 1080i/59.94, 1080i/50,720p/59.94, 720p/50, 720p/29.97, 720p/25 |  | 1/2.3" CMOS | 72 | 3.9 | 1.8 |  | 6000 | Ti | Glass, Dome |  | 10 | 36
ASC-4070 | 6G-SDI: 2160p/29.4, 2160p/25
3G-SDI 2.97Gb/s: 1080p/59.94, 1080p/50
HD Multi SeaCam | HD-SDI 1080p/30 | 1000 | 1/3" CMOS | 85 | 2.5 | 2.8 | 50 | 6000 | Al, Ti | Sapphire |  | 10 | 36
HDMSC-3085
HD Multi SeaCam | HD-SDI 1080p/30 | 1000 | 1/3" CMOS | 145 | 2 | 3 | 10 | 6000 | Al, Ti | Glass, Dome |  | 10 | 36
HDMSC-3145
HD Zoom SeaCam | HD-SDI 1080p/30, 1080p/29.97, 1080p/25, 1080i/59.94, 1080i/50, 1080i/60, and 1080i/30 | 850 | 1/2.8" 2.1MP CMOS | 47 | 4.3 | 1.6 |  | 6000 | Al, Ti | Glass |  | 10 | 36
HDZSC-3045
LED Micro SeaCam | NTSC | 540 | 1/3.6" CMOS | 55 | 2.54 | 2.6 |  | 6000 | Ti | Sapphire | White | 8 | 13
LMSC-T-N
LED Micro SeaCam | PAL | 540 | 1/3" CMOS | 55 | 2.54 | 2.6 |  | 6000 | Ti | Sapphire | White | 8 | 13
LMSC-T-P
Low-Light SeaCam | EIA/CCIR | 470 | 1/3" CCD | 85 | 3 | 1 | 500 | 6000 | Al, Ti | Glass, Dome |  | 9 | 36
LLSC-3085
LED Multi SeaCam | EIA | 400 | 1/3" CCD | 77 | 2.8 | 2.8 | 100 | 4000 | Ti | Sapphire | Green | 11 | 30
LEDMSC-1055
LED Multi SeaCam | EIA/CCIR | 570 | 1/2" CCD | 57 | 5 | 2.8 | 300 | 4000 | Ti | Sapphire | Green | 11 | 30
LEDMSC-1065
LED Multi SeaCam | NTSC/PAL | 480 | 1/3" CCD | 75 | 3 | 2 | 100 | 4000 | Ti | Sapphire | White | 11 | 30
LEDMSC-2065
Multi SeaCam | EIA | 400 | 1/3" CCD | 77 | 2.8 | 2.8 | 100 | 6000 | Acetal, Ti | Sapphire |  | 11 | 30
MSC-1050
Multi SeaCam | EIA/CCIR | 570 | 1/3" CMOS | 57 | 5 | 2.8 | 300 | 6000 | Acetal, Ti | Sapphire |  | 11 | 30
MSC-1060
Multi SeaCam | NTSC/PAL | 460 | 1/2" CCD | 75 | 3 | 2 | 100 | 6000 | Acetal, Ti | Sapphire |  | 11 | 30
MSC-2060
Nano SeaCam | NTSC/PAL | 620 | 1/3" CCD | 59 | 2.5 | 4.3 | 25 | 11000 | Ti | Sapphire |  | 7 | 32
NSC-T-25
Nano SeaCam | NTSC/PAL | 620 | 1/3" CCD | 59 | 2.5 | 1.6 | 100 | 11000 | Ti | Sapphire |  | 7 | 32
NSC-T-100
Super Wide-i SeaCam | EIA/CCIR | 570 | 1/3" CCD | 150 | 1.4 | 2.2 | 25 | 11000 | Al, Ti | Glass, Dome |  | 11 | 30
SWSC-3060
Super Wide-i SeaCam | NTSC/PAL | 450 | 1/3" CCD | 150 | 1.4 | 2.2 | 25 | 11000 | Al, Ti | Glass, Dome |  | 11 | 30
SWSC-4060
Wide-i SeaCam | EIA/CCIR | 570 | 1/3" CCD | 125 |  | 1.8 | 25 | 6000 | Al | Glass, Flat |  | 11 | 30
WSC-3060
Wide-i SeaCam | NTSC/PAL | 450 | 1/3" CCD | 125 |  | 1.8 | 25 | 6000 | Al | Glass, Flat |  | 11 | 30
WSC-4060